## Sheet1
百色市人民医院院史文化长廊制作、安装服务报价单
序号 | 服务名称 | 制作与服务内容 | 单位 | 数量 | 服务要求 | 单价 | 合计
1 | 百色市人民医院院史文化长廊“主题形象墙”文化制作、安装服务 | 踢脚线 | m | 15.15 | 1.基层材料种类、规格:9mm阻燃胶合板 2.面层材料品种、规格、颜色:1.0不锈钢踢脚线
|  | 轻钢龙骨造型墙面 | ㎡ | 98.24 | 1.龙骨材料种类、规格、中距:轻钢龙骨 中距(mm) 竖603横1500 2.基层材料种类、规格:9mm阻燃胶合板 3.面层材料品种、规格、颜色:9.5mm石膏板
|  | 木工造型墙面 | ㎡ | 8 | 1.龙骨材料种类、规格、中距:木龙骨断面13c㎡以内 平均中距（30cm以内） 2.基层材料种类、规格:9mm阻燃胶合板 3.面层材料品种、规格、颜色:9.5mm石膏板
|  | PVC墙面装饰板 | ㎡ | 4.8 | 1.面层材料品种、规格、颜色:18mmPVC板/画面UV喷印
|  | 墙纸裱糊 | ㎡ | 27.69 | 1.面层材料品种、规格、颜色:宣绒布画面UV喷印
|  | 内墙满刮腻子 | ㎡ | 106.24 | 1.腻子种类:刮成品腻子粉 2.刮腻子遍数:3遍
|  | 墙面喷（刷）涂料 | ㎡ | 106.24 | 1.防护材料种类:乳胶漆 2.油漆品种、刷漆遍数:3遍
|  | 亚克力花格 | m | 10 | 1.线条材料品种、规格、颜色:10mm亚克力板雕刻喷漆花格
|  | 亚克力发光字 | 个 | 7 | 1.镌字材料品种、颜色:30mm亚克力背发光字 2.字体规格:字高250mm
|  | 亚克力发光字 | 个 | 6 | 1.镌字材料品种、颜色:50mm亚克力背发光字 2.字体规格:字高400mm
|  | 亚克力字 | cm | 315 | 1.镌字材料品种、颜色:10mm亚克力雕刻喷漆字 2.字体规格:字高70mm~400mm
|  | 发光造型 | ㎡ | 2.26 | 1.面层材料品种、规格、颜色:30mm亚克力画面UV喷印背发光
|  | 墙面装饰浮雕 | ㎡ | 11.96 | 1.浮雕材料种类:1:1泥稿/翻制石膏模具/打磨修模/翻制玻璃钢外模/开模/打磨/丙烯着色 2.含制作、运输及安装等所有工序
2 | 百色市人民医院院史文化长廊“历史沿革”文化制作、安装服务 | 钢支撑 | t | 1.238 | 1.钢材品种、规格:50*100*2mm镀锌方通 2.连接方式:螺栓、焊接 3.构件运距:10KM
|  | 镀锌方通骨架 | t | 0.562 | 1.钢材品种、规格:40*50*2mm镀锌方通 2.连接方式:螺栓、焊接 3.构件运距:10KM 4.说明：镀锌板造型方通骨架
|  | 镀锌板雕刻造型 | ㎡ | 47.52 | 1.框架：40*50*2mm镀锌方通（另计） 2.底板：1.2mm镀锌钢板/冲压造型/激光雕刻/打磨/焊接/一体成型 3.饰面：uv直喷烤漆 4.运距：10KM
|  | 木工造型墙面 | ㎡ | 106.75 | 1.龙骨材料种类、规格、中距:木龙骨断面13c㎡以内 平均中距（30cm以内） 2.基层材料种类、规格:9mm阻燃胶合板 3.面层材料品种、规格、颜色:9.5mm石膏板
|  | 部题 | ㎡ | 10.38 | 1.龙骨材料种类、规格、中距:木龙骨断面13c㎡以内 平均中距（30cm以内） 2.基层材料种类、规格:9mm阻燃胶合板 3.面层材料品种、规格、颜色:8mm碳晶板
|  | PVC墙面装饰板 | ㎡ | 27.65 | 1.面层材料品种、规格、颜色:18mmPVC板/画面UV喷印
|  | 亚克力墙面装饰板 | ㎡ | 1.56 | 1.面层材料品种、规格、颜色:10mm亚克力板/画面UV喷印
|  | 墙纸裱糊 | ㎡ | 49.29 | 1.面层材料品种、规格、颜色:宣绒布画面UV喷印
|  | 内墙满刮腻子 | ㎡ | 87 | 1.腻子种类:刮成品腻子粉 2.刮腻子遍数:3遍
|  | 墙面喷（刷）涂料 | ㎡ | 87 | 1.防护材料种类:乳胶漆 2.油漆品种、刷漆遍数:3遍
|  | 金属装饰线 | m | 4.2 | 1.线条材料品种、规格、颜色:铝合金收边条
|  | 亚克力花格 | m | 2.8 | 1.线条材料品种、规格、颜色:10mm亚克力板雕刻喷漆花格
|  | 金属字 | 个 | 8 | 1.镌字材料品种、颜色:30mm不锈钢金属烤漆字 2.字体规格:字高410mm
|  | 金属背发光字 | 个 | 4 | 1.镌字材料品种、颜色:50mm金属背发光字 2.字体规格:字高250mm
|  | 金属背发光字 | 个 | 1 | 1.镌字材料品种、颜色:60mm金属背发光字 2.字体规格:字高800mm
|  | 亚克力字 | cm | 695 | 1.镌字材料品种、颜色:10mm亚克力雕刻喷漆字 2.字体规格:字高70mm~400mm
3 | 百色市人民医院院史文化长廊“领导关怀”文化制作、安装服务 | 钢支撑 | t | 0.191 | 1.钢材品种、规格:50*100*2mm镀锌方通 2.连接方式:螺栓、焊接 3.构件运距:10KM
|  | 镀锌方通骨架 | t | 0.183 | 1.钢材品种、规格:40*50*2mm镀锌方通 2.连接方式:螺栓、焊接 3.构件运距:10KM 4.说明：镀锌板造型方通骨架
|  | 镀锌板雕刻造型 | ㎡ | 15.22 | 1.框架：40*50*2mm镀锌方通（另计） 2.底板：1.2mm镀锌钢板/冲压造型/激光雕刻/打磨/焊接/一体成型 3.饰面：uv直喷烤漆 4.运距：10KM
|  | 踢脚线 | m | 1.94 | 1.基层材料种类、规格:9mm阻燃胶合板 2.面层材料品种、规格、颜色:1.0不锈钢踢脚线
|  | 轻钢龙骨造型墙面 | ㎡ | 11.64 | 1.龙骨材料种类、规格、中距:轻钢龙骨 中距(mm) 竖603横1500 2.基层材料种类、规格:9mm阻燃胶合板 3.面层材料品种、规格、颜色:9.5mm石膏板
|  | 木工造型墙面 | ㎡ | 32.02 | 1.龙骨材料种类、规格、中距:木龙骨断面13c㎡以内 平均中距（30cm以内） 2.基层材料种类、规格:9mm阻燃胶合板 3.面层材料品种、规格、颜色:9.5mm石膏板
|  | 部题 | ㎡ | 10.38 | 1.龙骨材料种类、规格、中距:木龙骨断面13c㎡以内 平均中距（30cm以内） 2.基层材料种类、规格:9mm阻燃胶合板 3.面层材料品种、规格、颜色:8mm碳晶板
|  | PVC墙面装饰板 | ㎡ | 6.6 | 1.面层材料品种、规格、颜色:18mmPVC板/画面UV喷印
|  | 亚克力墙面装饰板 | ㎡ | 0.65 | 1.面层材料品种、规格、颜色:10mm亚克力板/画面UV喷印
|  | 墙纸裱糊 | ㎡ | 14.45 | 1.面层材料品种、规格、颜色:宣绒布画面UV喷印
|  | 内墙满刮腻子 | ㎡ | 36.45 | 1.腻子种类:刮成品腻子粉 2.刮腻子遍数:3遍
|  | 墙面喷（刷）涂料 | ㎡ | 36.45 | 1.防护材料种类:乳胶漆 2.油漆品种、刷漆遍数:3遍
|  | 金属装饰线 | m | 4.2 | 1.线条材料品种、规格、颜色:铝合金收边条
|  | 亚克力花格 | m | 2.8 | 1.线条材料品种、规格、颜色:10mm亚克力板雕刻喷漆花格
|  | 金属字 | 个 | 4 | 1.镌字材料品种、颜色:30mm不锈钢金属烤漆字 2.字体规格:字高410mm
|  | 金属背发光字 | 个 | 4 | 1.镌字材料品种、颜色:50mm金属背发光字 2.字体规格:字高250mm
|  | 金属背发光字 | 个 | 1 | 1.镌字材料品种、颜色:60mm金属背发光字 2.字体规格:字高800mm
|  | 亚克力字 | cm | 640 | 1.镌字材料品种、颜色:10mm亚克力雕刻喷漆字 2.字体规格:字高70mm~400mm
4 | 百色市人民医院院史文化长廊“党建领航”文化制作、安装服务 | 镀锌方通骨架 | t | 0.221 | 1.钢材品种、规格:40*50*2mm镀锌方通 2.连接方式:螺栓、焊接 3.构件运距:10KM 4.说明：镀锌板造型方通骨架
|  | 镀锌板雕刻造型 | ㎡ | 17.19 | 1.框架：40*50*2mm镀锌方通（另计） 2.底板：1.2mm镀锌钢板/冲压造型/激光雕刻/打磨/焊接/一体成型 3.饰面：uv直喷烤漆 4.运距：10KM
|  | 踢脚线 | m | 2.02 | 1.基层材料种类、规格:9mm阻燃胶合板 2.面层材料品种、规格、颜色:1.0不锈钢踢脚线
|  | 轻钢龙骨造型墙面 | ㎡ | 12.12 | 1.龙骨材料种类、规格、中距:轻钢龙骨 中距(mm) 竖603横1500 2.基层材料种类、规格:9mm阻燃胶合板 3.面层材料品种、规格、颜色:9.5mm石膏板
|  | 镀锌方通造型墙面 | ㎡ | 29.85 | 1.龙骨材料种类、规格、中距:40*50*2mm镀锌方通 2.基层材料种类、规格:9mm阻燃胶合板 3.面层材料品种、规格、颜色:9.5mm石膏板
|  | 木工造型墙面 | ㎡ | 27.2 | 1.龙骨材料种类、规格、中距:木龙骨断面13c㎡以内 平均中距（30cm以内） 2.基层材料种类、规格:9mm阻燃胶合板 3.面层材料品种、规格、颜色:9.5mm石膏板
|  | 部题 | ㎡ | 10.38 | 1.龙骨材料种类、规格、中距:木龙骨断面13c㎡以内 平均中距（30cm以内） 2.基层材料种类、规格:9mm阻燃胶合板 3.面层材料品种、规格、颜色:8mm碳晶板
|  | PVC墙面装饰板 | ㎡ | 14.56 | 1.面层材料品种、规格、颜色:18mmPVC板/画面UV喷印
|  | 亚克力墙面装饰板 | ㎡ | 0.7 | 1.面层材料品种、规格、颜色:10mm亚克力板/画面UV喷印
|  | 墙纸裱糊 | ㎡ | 17.98 | 1.面层材料品种、规格、颜色:宣绒布画面UV喷印
|  | 内墙满刮腻子 | ㎡ | 69.45 | 1.腻子种类:刮成品腻子粉 2.刮腻子遍数:3遍
|  | 墙面喷（刷）涂料 | ㎡ | 69.45 | 1.防护材料种类:乳胶漆 2.油漆品种、刷漆遍数:3遍
|  | 金属装饰线 | m | 4.2 | 1.线条材料品种、规格、颜色:铝合金收边条
|  | 亚克力花格 | m | 2.8 | 1.线条材料品种、规格、颜色:10mm亚克力板雕刻喷漆花格
|  | 金属字 | 个 | 4 | 1.镌字材料品种、颜色:30mm不锈钢金属烤漆字 2.字体规格:字高410mm
|  | 金属背发光字 | 个 | 4 | 1.镌字材料品种、颜色:50mm金属背发光字 2.字体规格:字高250mm
|  | 金属背发光字 | 个 | 1 | 1.镌字材料品种、颜色:60mm金属背发光字 2.字体规格:字高800mm
|  | 亚克力字 | cm | 853 | 1.镌字材料品种、颜色:10mm亚克力雕刻喷漆字 2.字体规格:字高70mm~400mm
5 | 百色市人民医院院史文化长廊“医疗技术”文化制作、安装服务 | 钢支撑 | t | 0.199 | 1.钢材品种、规格:80*100*2mm镀锌方通 2.连接方式:螺栓、焊接 3.构件运距:10KM
|  | 镀锌方通骨架 | t | 0.3 | 1.钢材品种、规格:40*50*2mm镀锌方通 2.连接方式:螺栓、焊接 3.构件运距:10KM 4.说明：镀锌板造型方通骨架
|  | 镀锌板雕刻造型 | ㎡ | 22.19 | 1.框架：40*50*2mm镀锌方通（另计） 2.底板：1.2mm镀锌钢板/冲压造型/激光雕刻/打磨/焊接/一体成型 3.饰面：uv直喷烤漆 4.运距：10KM
|  | 木工造型墙面 | ㎡ | 48.32 | 1.龙骨材料种类、规格、中距:木龙骨断面13c㎡以内 平均中距（30cm以内） 2.基层材料种类、规格:9mm阻燃胶合板 3.面层材料品种、规格、颜色:9.5mm石膏板
|  | 部题 | ㎡ | 10.38 | 1.龙骨材料种类、规格、中距:木龙骨断面13c㎡以内 平均中距（30cm以内） 2.基层材料种类、规格:9mm阻燃胶合板 3.面层材料品种、规格、颜色:8mm碳晶板
|  | PVC墙面装饰板 | ㎡ | 17.98 | 1.面层材料品种、规格、颜色:18mmPVC板/画面UV喷印
|  | 亚克力墙面装饰板 | ㎡ | 3.3 | 1.面层材料品种、规格、颜色:10mm亚克力板/画面UV喷印
|  | 墙纸裱糊 | ㎡ | 22.48 | 1.面层材料品种、规格、颜色:宣绒布画面UV喷印
|  | 内墙满刮腻子 | ㎡ | 48.6 | 1.腻子种类:刮成品腻子粉 2.刮腻子遍数:3遍
|  | 墙面喷（刷）涂料 | ㎡ | 48.6 | 1.防护材料种类:乳胶漆 2.油漆品种、刷漆遍数:3遍
|  | 金属装饰线 | m | 4.2 | 1.线条材料品种、规格、颜色:铝合金收边条
|  | 亚克力花格 | m | 2.8 | 1.线条材料品种、规格、颜色:10mm亚克力板雕刻喷漆花格
|  | 金属背发光字 | 个 | 4 | 1.镌字材料品种、颜色:50mm金属背发光字 2.字体规格:字高250mm
|  | 金属背发光字 | 个 | 1 | 1.镌字材料品种、颜色:60mm金属背发光字 2.字体规格:字高800mm
|  | 亚克力字 | cm | 816 | 1.镌字材料品种、颜色:10mm亚克力雕刻喷漆字 2.字体规格:字高70mm~400mm
6 | 百色市人民医院院史文化长廊“护理工作”文化制作、安装服务 | 钢支撑 | t | 0.197 | 1.钢材品种、规格:50*100*2mm镀锌方通 2.连接方式:螺栓、焊接 3.构件运距:10KM
|  | 镀锌方通骨架 | t | 0.459 | 1.钢材品种、规格:40*50*2mm镀锌方通 2.连接方式:螺栓、焊接 3.构件运距:10KM 4.说明：镀锌板造型方通骨架
|  | 镀锌板雕刻造型 | ㎡ | 39.15 | 1.框架：40*50*2mm镀锌方通（另计） 2.底板：1.2mm镀锌钢板/冲压造型/激光雕刻/打磨/焊接/一体成型 3.饰面：uv直喷烤漆 4.运距：10KM
|  | 木工造型墙面 | ㎡ | 42.48 | 1.龙骨材料种类、规格、中距:木龙骨断面13c㎡以内 平均中距（30cm以内） 2.基层材料种类、规格:9mm阻燃胶合板 3.面层材料品种、规格、颜色:9.5mm石膏板
|  | 部题 | ㎡ | 12.78 | 1.龙骨材料种类、规格、中距:木龙骨断面13c㎡以内 平均中距（30cm以内） 2.基层材料种类、规格:9mm阻燃胶合板 3.面层材料品种、规格、颜色:8mm碳晶板
|  | PVC墙面装饰板 | ㎡ | 14.89 | 1.面层材料品种、规格、颜色:18mmPVC板/画面UV喷印
|  | 亚克力墙面装饰板 | ㎡ | 1.46 | 1.面层材料品种、规格、颜色:10mm亚克力板/画面UV喷印
|  | 墙纸裱糊 | ㎡ | 15.66 | 1.面层材料品种、规格、颜色:宣绒布画面UV喷印
|  | 内墙满刮腻子 | ㎡ | 41.75 | 1.腻子种类:刮成品腻子粉 2.刮腻子遍数:3遍
|  | 墙面喷（刷）涂料 | ㎡ | 41.75 | 1.防护材料种类:乳胶漆 2.油漆品种、刷漆遍数:3遍
|  | 金属装饰线 | m | 4.2 | 1.线条材料品种、规格、颜色:铝合金收边条
|  | 亚克力花格 | m | 2.8 | 1.线条材料品种、规格、颜色:10mm亚克力板雕刻喷漆花格
|  | 金属背发光字 | 个 | 4 | 1.镌字材料品种、颜色:50mm金属背发光字 2.字体规格:字高250mm
|  | 金属背发光字 | 个 | 1 | 1.镌字材料品种、颜色:60mm金属背发光字 2.字体规格:字高800mm
|  | 亚克力字 | cm | 1264 | 1.镌字材料品种、颜色:10mm亚克力雕刻喷漆字 2.字体规格:字高70mm~400mm
7 | 百色市人民医院院史文化长廊“先进设备”文化制作、安装服务 | 镀锌方通骨架 | t | 0.303 | 1.钢材品种、规格:40*50*2mm镀锌方通 2.连接方式:螺栓、焊接 3.构件运距:10KM 4.说明：镀锌板造型方通骨架
|  | 镀锌板雕刻造型 | ㎡ | 24.36 | 1.框架：40*50*2mm镀锌方通（另计） 2.底板：1.2mm镀锌钢板/冲压造型/激光雕刻/打磨/焊接/一体成型 3.饰面：uv直喷烤漆 4.运距：10KM
|  | 木工造型墙面 | ㎡ | 53.68 | 1.龙骨材料种类、规格、中距:木龙骨断面13c㎡以内 平均中距（30cm以内） 2.基层材料种类、规格:9mm阻燃胶合板 3.面层材料品种、规格、颜色:9.5mm石膏板
|  | 部题 | ㎡ | 12.78 | 1.龙骨材料种类、规格、中距:木龙骨断面13c㎡以内 平均中距（30cm以内） 2.基层材料种类、规格:9mm阻燃胶合板 3.面层材料品种、规格、颜色:8mm碳晶板
|  | PVC墙面装饰板 | ㎡ | 7.31 | 1.面层材料品种、规格、颜色:18mmPVC板/画面UV喷印
|  | 墙纸裱糊 | ㎡ | 18.85 | 1.面层材料品种、规格、颜色:宣绒布画面UV喷印
|  | 内墙满刮腻子 | ㎡ | 45.1 | 1.腻子种类:刮成品腻子粉 2.刮腻子遍数:3遍
|  | 墙面喷（刷）涂料 | ㎡ | 45.1 | 1.防护材料种类:乳胶漆 2.油漆品种、刷漆遍数:3遍
|  | 金属装饰线 | m | 4.2 | 1.线条材料品种、规格、颜色:铝合金收边条
|  | 亚克力花格 | m | 2.8 | 1.线条材料品种、规格、颜色:10mm亚克力板雕刻喷漆花格
|  | 金属字 | 个 | 10 | 1.镌字材料品种、颜色:30mm不锈钢金属烤漆字 2.字体规格:字高410mm
|  | 金属背发光字 | 个 | 4 | 1.镌字材料品种、颜色:50mm金属背发光字 2.字体规格:字高250mm
|  | 金属背发光字 | 个 | 1 | 1.镌字材料品种、颜色:60mm金属背发光字 2.字体规格:字高800mm
|  | 亚克力字 | cm | 635 | 1.镌字材料品种、颜色:10mm亚克力雕刻喷漆字 2.字体规格:字高70mm~400mm
8 | 百色市人民医院院史文化长廊“人才培养”文化制作、安装服务 | 镀锌方通骨架 | t | 0.246 | 1.钢材品种、规格:40*50*2mm镀锌方通 2.连接方式:螺栓、焊接 3.构件运距:10KM 4.说明：镀锌板造型方通骨架
|  | 镀锌板雕刻造型 | ㎡ | 19.13 | 1.框架：40*50*2mm镀锌方通（另计） 2.底板：1.2mm镀锌钢板/冲压造型/激光雕刻/打磨/焊接/一体成型 3.饰面：uv直喷烤漆 4.运距：10KM
|  | 踢脚线 | m | 2.51 | 1.基层材料种类、规格:9mm阻燃胶合板 2.面层材料品种、规格、颜色:1.0不锈钢踢脚线
|  | 轻钢龙骨造型墙面 | ㎡ | 15.06 | 1.龙骨材料种类、规格、中距:轻钢龙骨 中距(mm) 竖603横1500 2.基层材料种类、规格:9mm阻燃胶合板 3.面层材料品种、规格、颜色:9.5mm石膏板
|  | 镀锌方通造型墙面 | ㎡ | 29.85 | 1.龙骨材料种类、规格、中距:40*50*2mm镀锌方通 2.基层材料种类、规格:9mm阻燃胶合板 3.面层材料品种、规格、颜色:9.5mm石膏板
|  | 木工造型墙面 | ㎡ | 31.13 | 1.龙骨材料种类、规格、中距:木龙骨断面13c㎡以内 平均中距（30cm以内） 2.基层材料种类、规格:9mm阻燃胶合板 3.面层材料品种、规格、颜色:9.5mm石膏板
|  | 部题 | ㎡ | 10.38 | 1.龙骨材料种类、规格、中距:木龙骨断面13c㎡以内 平均中距（30cm以内） 2.基层材料种类、规格:9mm阻燃胶合板 3.面层材料品种、规格、颜色:8mm碳晶板
|  | PVC墙面装饰板 | ㎡ | 12.63 | 1.面层材料品种、规格、颜色:18mmPVC板/画面UV喷印
|  | 亚克力墙面装饰板 | ㎡ | 0.84 | 1.面层材料品种、规格、颜色:10mm亚克力板/画面UV喷印
|  | 墙纸裱糊 | ㎡ | 21.42 | 1.面层材料品种、规格、颜色:宣绒布画面UV喷印
|  | 内墙满刮腻子 | ㎡ | 76.32 | 1.腻子种类:刮成品腻子粉 2.刮腻子遍数:3遍
|  | 墙面喷（刷）涂料 | ㎡ | 76.32 | 1.防护材料种类:乳胶漆 2.油漆品种、刷漆遍数:3遍
|  | 金属装饰线 | m | 4.2 | 1.线条材料品种、规格、颜色:铝合金收边条
|  | 亚克力花格 | m | 2.8 | 1.线条材料品种、规格、颜色:10mm亚克力板雕刻喷漆花格
|  | 金属字 | 个 | 4 | 1.镌字材料品种、颜色:30mm不锈钢金属烤漆字 2.字体规格:字高410mm
|  | 金属背发光字 | 个 | 4 | 1.镌字材料品种、颜色:50mm金属背发光字 2.字体规格:字高250mm
|  | 金属背发光字 | 个 | 1 | 1.镌字材料品种、颜色:60mm金属背发光字 2.字体规格:字高800mm
|  | 亚克力字 | cm | 795 | 1.镌字材料品种、颜色:10mm亚克力雕刻喷漆字 2.字体规格:字高70mm~400mm
9 | 百色市人民医院院史文化长廊“科研教学”文化制作、安装服务 | 镀锌方通骨架 | t | 0.222 | 1.钢材品种、规格:40*50*2mm镀锌方通 2.连接方式:螺栓、焊接 3.构件运距:10KM 4.说明：镀锌板造型方通骨架
|  | 镀锌板雕刻造型 | ㎡ | 17.24 | 1.框架：40*50*2mm镀锌方通（另计） 2.底板：1.2mm镀锌钢板/冲压造型/激光雕刻/打磨/焊接/一体成型 3.饰面：uv直喷烤漆 4.运距：10KM
|  | 踢脚线 | m | 2.02 | 1.基层材料种类、规格:9mm阻燃胶合板 2.面层材料品种、规格、颜色:1.0不锈钢踢脚线
|  | 轻钢龙骨造型墙面 | ㎡ | 12.12 | 1.龙骨材料种类、规格、中距:轻钢龙骨 中距(mm) 竖603横1500 2.基层材料种类、规格:9mm阻燃胶合板 3.面层材料品种、规格、颜色:9.5mm石膏板
|  | 镀锌方通造型墙面 | ㎡ | 29.85 | 1.龙骨材料种类、规格、中距:40*50*2mm镀锌方通 2.基层材料种类、规格:9mm阻燃胶合板 3.面层材料品种、规格、颜色:9.5mm石膏板
|  | 木工造型墙面 | ㎡ | 27.2 | 1.龙骨材料种类、规格、中距:木龙骨断面13c㎡以内 平均中距（30cm以内） 2.基层材料种类、规格:9mm阻燃胶合板 3.面层材料品种、规格、颜色:9.5mm石膏板
|  | 部题 | ㎡ | 10.38 | 1.龙骨材料种类、规格、中距:木龙骨断面13c㎡以内 平均中距（30cm以内） 2.基层材料种类、规格:9mm阻燃胶合板 3.面层材料品种、规格、颜色:8mm碳晶板
|  | PVC墙面装饰板 | ㎡ | 11.66 | 1.面层材料品种、规格、颜色:18mmPVC板/画面UV喷印
|  | 亚克力墙面装饰板 | ㎡ | 0.63 | 1.面层材料品种、规格、颜色:10mm亚克力板/画面UV喷印
|  | 墙纸裱糊 | ㎡ | 17.98 | 1.面层材料品种、规格、颜色:宣绒布画面UV喷印
|  | 内墙满刮腻子 | ㎡ | 69.45 | 1.腻子种类:刮成品腻子粉 2.刮腻子遍数:3遍
|  | 墙面喷（刷）涂料 | ㎡ | 69.45 | 1.防护材料种类:乳胶漆 2.油漆品种、刷漆遍数:3遍
|  | 金属装饰线 | m | 4.2 | 1.线条材料品种、规格、颜色:铝合金收边条
|  | 亚克力花格 | m | 2.8 | 1.线条材料品种、规格、颜色:10mm亚克力板雕刻喷漆花格
|  | 金属字 | 个 | 4 | 1.镌字材料品种、颜色:30mm不锈钢金属烤漆字 2.字体规格:字高410mm
|  | 金属背发光字 | 个 | 4 | 1.镌字材料品种、颜色:50mm金属背发光字 2.字体规格:字高250mm
|  | 金属背发光字 | 个 | 1 | 1.镌字材料品种、颜色:60mm金属背发光字 2.字体规格:字高800mm
|  | 亚克力字 | cm | 802 | 1.镌字材料品种、颜色:10mm亚克力雕刻喷漆字 2.字体规格:字高70mm~400mm
10 | 百色市人民医院院史文化长廊“社会责任1”文化制作、安装服务 | 钢支撑 | t | 0.096 | 1.钢材品种、规格:50*100*2mm镀锌方通 2.连接方式:螺栓、焊接 3.构件运距:10KM
|  | 镀锌方通骨架 | t | 0.177 | 1.钢材品种、规格:40*50*2mm镀锌方通 2.连接方式:螺栓、焊接 3.构件运距:10KM 4.说明：镀锌板造型方通骨架
|  | 镀锌板雕刻造型 | ㎡ | 15.08 | 1.框架：40*50*2mm镀锌方通（另计） 2.底板：1.2mm镀锌钢板/冲压造型/激光雕刻/打磨/焊接/一体成型 3.饰面：uv直喷烤漆 4.运距：10KM
|  | 木工造型墙面 | ㎡ | 18.54 | 1.龙骨材料种类、规格、中距:木龙骨断面13c㎡以内 平均中距（30cm以内） 2.基层材料种类、规格:9mm阻燃胶合板 3.面层材料品种、规格、颜色:9.5mm石膏板
|  | 部题 | ㎡ | 12.78 | 1.龙骨材料种类、规格、中距:木龙骨断面13c㎡以内 平均中距（30cm以内） 2.基层材料种类、规格:9mm阻燃胶合板 3.面层材料品种、规格、颜色:8mm碳晶板
|  | PVC墙面装饰板 | ㎡ | 3.65 | 1.面层材料品种、规格、颜色:18mmPVC板/画面UV喷印
|  | 亚克力墙面装饰板 | ㎡ | 1.07 | 1.面层材料品种、规格、颜色:10mm亚克力板/画面UV喷印
|  | 墙纸裱糊 | ㎡ | 6.44 | 1.面层材料品种、规格、颜色:宣绒布画面UV喷印
|  | 内墙满刮腻子 | ㎡ | 16.52 | 1.腻子种类:刮成品腻子粉 2.刮腻子遍数:3遍
|  | 墙面喷（刷）涂料 | ㎡ | 16.52 | 1.防护材料种类:乳胶漆 2.油漆品种、刷漆遍数:3遍
|  | 金属装饰线 | m | 4.2 | 1.线条材料品种、规格、颜色:铝合金收边条
|  | 亚克力花格 | m | 2.8 | 1.线条材料品种、规格、颜色:10mm亚克力板雕刻喷漆花格
|  | 金属背发光字 | 个 | 4 | 1.镌字材料品种、颜色:50mm金属背发光字 2.字体规格:字高250mm
|  | 金属背发光字 | 个 | 1 | 1.镌字材料品种、颜色:60mm金属背发光字 2.字体规格:字高800mm
|  | 亚克力字 | cm | 1009 | 1.镌字材料品种、颜色:10mm亚克力雕刻喷漆字 2.字体规格:字高70mm~400mm
11 | 百色市人民医院院史文化长廊“社会责任2”文化制作、安装服务 | 钢支撑 | t | 0.199 | 1.钢材品种、规格:80*100*2mm镀锌方通 2.连接方式:螺栓、焊接 3.构件运距:10KM
|  | 钢支撑 | t | 0.046 | 1.钢材品种、规格:50*100*2mm镀锌方通 2.连接方式:螺栓、焊接 3.构件运距:10KM
|  | 镀锌方通骨架 | t | 0.376 | 1.钢材品种、规格:40*50*2mm镀锌方通 2.连接方式:螺栓、焊接 3.构件运距:10KM 4.说明：镀锌板造型方通骨架
|  | 镀锌板雕刻造型 | ㎡ | 31.37 | 1.框架：40*50*2mm镀锌方通（另计） 2.底板：1.2mm镀锌钢板/冲压造型/激光雕刻/打磨/焊接/一体成型 3.饰面：uv直喷烤漆 4.运距：10KM
|  | 木工造型墙面 | ㎡ | 44.2 | 1.龙骨材料种类、规格、中距:木龙骨断面13c㎡以内 平均中距（30cm以内） 2.基层材料种类、规格:9mm阻燃胶合板 3.面层材料品种、规格、颜色:9.5mm石膏板
|  | PVC墙面装饰板 | ㎡ | 15.7 | 1.面层材料品种、规格、颜色:18mmPVC板/画面UV喷印
|  | 亚克力墙面装饰板 | ㎡ | 4.25 | 1.面层材料品种、规格、颜色:10mm亚克力板/画面UV喷印
|  | 墙纸裱糊 | ㎡ | 21.63 | 1.面层材料品种、规格、颜色:宣绒布画面UV喷印
|  | 内墙满刮腻子 | ㎡ | 44.18 | 1.腻子种类:刮成品腻子粉 2.刮腻子遍数:3遍
|  | 墙面喷（刷）涂料 | ㎡ | 44.18 | 1.防护材料种类:乳胶漆 2.油漆品种、刷漆遍数:3遍
|  | 金属字 | 个 | 14 | 1.镌字材料品种、颜色:30mm不锈钢金属烤漆字 2.字体规格:字高250mm
|  | 金属字 | 个 | 7 | 1.镌字材料品种、颜色:30~50mm不锈钢金属烤漆字 2.字体规格:字高350mm
|  | 金属字 | 个 | 5 | 1.镌字材料品种、颜色:50mm不锈钢金属烤漆字 2.字体规格:字高500mm
12 | 百色市人民医院院史文化长廊“展望未来”文化制作、安装服务 | 钢支撑 | t | 0.275 | 1.钢材品种、规格:50*100*2mm镀锌方通 2.连接方式:螺栓、焊接 3.构件运距:10KM
|  | 镀锌方通骨架 | t | 0.192 | 1.钢材品种、规格:40*50*2mm镀锌方通 2.连接方式:螺栓、焊接 3.构件运距:10KM 4.说明：镀锌板造型方通骨架
|  | 镀锌板雕刻造型 | ㎡ | 14.19 | 1.框架：40*50*2mm镀锌方通（另计） 2.底板：1.2mm镀锌钢板/冲压造型/激光雕刻/打磨/焊接/一体成型 3.饰面：uv直喷烤漆 4.运距：10KM
|  | 镀锌方通造型墙面 | ㎡ | 6.06 | 1.龙骨材料种类、规格、中距:40*50*2mm镀锌方通 2.基层材料种类、规格:9mm阻燃胶合板 3.面层材料品种、规格、颜色:9.5mm石膏板
|  | 木工造型墙面 | ㎡ | 22.06 | 1.龙骨材料种类、规格、中距:木龙骨断面13c㎡以内 平均中距（30cm以内） 2.基层材料种类、规格:9mm阻燃胶合板 3.面层材料品种、规格、颜色:9.5mm石膏板
|  | 部题 | ㎡ | 12.78 | 1.龙骨材料种类、规格、中距:木龙骨断面13c㎡以内 平均中距（30cm以内） 2.基层材料种类、规格:9mm阻燃胶合板 3.面层材料品种、规格、颜色:8mm碳晶板
|  | PVC墙面装饰板 | ㎡ | 3.3 | 1.面层材料品种、规格、颜色:18mmPVC板/画面UV喷印
|  | 墙纸裱糊 | ㎡ | 14.58 | 1.面层材料品种、规格、颜色:宣绒布画面UV喷印
|  | 内墙满刮腻子 | ㎡ | 26.28 | 1.腻子种类:刮成品腻子粉 2.刮腻子遍数:3遍
|  | 墙面喷（刷）涂料 | ㎡ | 26.28 | 1.防护材料种类:乳胶漆 2.油漆品种、刷漆遍数:3遍
|  | 金属装饰线 | m | 4.2 | 1.线条材料品种、规格、颜色:铝合金收边条
|  | 亚克力花格 | m | 2.8 | 1.线条材料品种、规格、颜色:10mm亚克力板雕刻喷漆花格
|  | 金属字 | 个 | 10 | 1.镌字材料品种、颜色:30~50mm不锈钢金属烤漆字 2.字体规格:字高350mm
|  | 金属背发光字 | 个 | 4 | 1.镌字材料品种、颜色:50mm金属背发光字 2.字体规格:字高250mm
|  | 金属背发光字 | 个 | 2 | 1.镌字材料品种、颜色:60mm金属背发光字 2.字体规格:字高800mm
|  | 亚克力字 | cm | 490 | 1.镌字材料品种、颜色:10mm亚克力雕刻喷漆字 2.字体规格:字高70mm~400mm
13 | 百色市人民医院院史文化长廊“名医风采”文化制作、安装服务 | 钢支撑 | t | 0.619 | 1.钢材品种、规格:50*100*2mm镀锌方通 2.连接方式:螺栓、焊接 3.构件运距:10KM
|  | 镀锌方通骨架 | t | 0.329 | 1.钢材品种、规格:40*50*2mm镀锌方通 2.连接方式:螺栓、焊接 3.构件运距:10KM 4.说明：镀锌板造型方通骨架
|  | 镀锌板雕刻造型 | ㎡ | 27.41 | 1.框架：40*50*2mm镀锌方通（另计） 2.底板：1.2mm镀锌钢板/冲压造型/激光雕刻/打磨/焊接/一体成型 3.饰面：uv直喷烤漆 4.运距：10KM
|  | 木工造型墙面 | ㎡ | 41.17 | 1.龙骨材料种类、规格、中距:木龙骨断面13c㎡以内 平均中距（30cm以内） 2.基层材料种类、规格:9mm阻燃胶合板 3.面层材料品种、规格、颜色:9.5mm石膏板
|  | 墙纸裱糊 | ㎡ | 19.4 | 1.面层材料品种、规格、颜色:宣绒布画面UV喷印
|  | 内墙满刮腻子 | ㎡ | 43.87 | 1.腻子种类:刮成品腻子粉 2.刮腻子遍数:3遍
|  | 墙面喷（刷）涂料 | ㎡ | 43.87 | 1.防护材料种类:乳胶漆 2.油漆品种、刷漆遍数:3遍
|  | 金属字 | 个 | 4 | 1.镌字材料品种、颜色:30~50mm不锈钢金属烤漆字 2.字体规格:字高350mm
|  | 亚克力卡槽 | 套 | 144 | 1.材质：亚克力卡槽
14 | 百色市人民医院院史文化长廊“中庭形象以及其他造型”文化制作、安装服务 | 天棚面龙骨及饰面拆除 | ㎡ | 276.36 | 1.龙骨及饰面种类:铝扣板
|  | 固定骨架 | t | 0.734 | 1.钢材品种、规格:50*100*2mm镀锌方通 2.连接方式:螺栓、焊接 3.构件运距:10KM
|  | 竹、木(复合)地板 | ㎡ | 12.56 | 1.基层材料种类、规格:9mm阻燃胶合板 2.面层材料品种、规格、颜色:实木复合木地板
|  | 造型1、造型2墙面装饰 | ㎡ | 24.72 | 1.龙骨材料种类、规格、中距:轻钢龙骨 中距(mm) 竖603横1500 2.基层材料种类、规格:9mm阻燃胶合板 3.面层材料品种、规格、颜色:8mm碳晶板 4.部位：图号D-11、D-12、D-13
|  | 造型1、造型2天面装饰 | ㎡ | 14.87 | 1.龙骨材料种类、规格、中距:木龙骨断面13c㎡以内 平均中距（30cm以内） 2.基层材料种类、规格:9mm阻燃胶合板 3.面层材料品种、规格、颜色:8mm碳晶板 4.部位：图号D-11、D-12、D-13
|  | 包柱 | ㎡ | 179.81 | 1.龙骨材料种类、规格、中距:木龙骨断面13c㎡以内 平均中距（30cm以内） 2.基层材料种类、规格:9mm阻燃胶合板 3.面层材料品种、规格、颜色:8mm碳晶板
|  | PVC墙面装饰板 | ㎡ | 6.55 | 1.面层材料品种、规格、颜色:18mmPVC板/画面UV喷印
|  | 亚克力墙面装饰板 | ㎡ | 2.28 | 1.面层材料品种、规格、颜色:10mm亚克力板/画面UV喷印
|  | 消防栓暗门 | ㎡ | 9.8 | 1.门种类:木龙骨/9mm阻燃胶合板/8mm木纹碳晶板/含优质五金配件
|  | 墙纸裱糊 | ㎡ | 9.8 | 1.面层材料品种、规格、颜色:宣绒布画面UV喷印
|  | 亚克力线条 | m | 2.4 | 1.线条材料品种、规格、颜色:10mm亚克力板雕刻喷漆线条
|  | 亚克力字 | cm | 1152 | 1.镌字材料品种、颜色:10mm亚克力雕刻喷漆字 2.字体规格:字高70mm~400mm
|  | 定制免漆板展柜 | 个 | 2 | 1.台柜规格:1200*500*980mm 2.材料种类、规格:木骨架/9mm阻燃板/8mm碳晶板/10mm钢化玻璃/亚麻布/滑轨
|  | 定制亚克力货架 | ㎡ | 11.39 | 1.材料种类、规格:定制10mm透明亚克力盒子/弧形亚克力盒锁螺丝连接
|  | 楼地面成品保护 | ㎡ | 1645.34 | 1.保护材料种类、规格:编织布
15 | 百色市人民医院院史文化长廊“天棚造型”文化制作、安装服务 | 吊顶天棚 | ㎡ | 9.62 | 1.龙骨材料种类、规格、中距:装配式U型轻钢天棚龙骨（不上人型） 面层规格（300×300mm) 平面，8吊筋@1000 2.基层材料种类、规格:9mm阻燃胶合板 3.面层材料品种、规格:8mm碳晶板
|  | 天花扇形造型 | ㎡ | 79.85 | 1.龙骨材料种类、规格、中距:装配式U型轻钢天棚龙骨（不上人型） 面层规格（300×300mm) 平面，8吊筋@1000 2.基层材料种类、规格:9mm阻燃胶合板 3.面层材料品种、规格:9.5mm石膏板
|  | 格栅吊顶 | ㎡ | 31.17 | 1.龙骨材料种类、规格、中距:轻钢龙骨主龙骨UC60@<1200,8吊筋@1000 2.面层材料品种、规格:安装直条型铝合金格栅天棚 规格(40*50*0.6mm)（间距60mm）
|  | 铝扣板吊顶 | ㎡ | 155.72 | 1.龙骨材料种类、规格、中距:装配式T型铝合金天棚龙骨（不上人型） 面层规格（600×600mm) 平面 2.面层材料品种、规格:600*600*0.8铝扣板
|  | 附加式灯槽 | ㎡ | 3.14 | 1.规格、尺寸：100长 2.面层材料品种、规格:9.5mm石膏板
|  | 墙纸裱糊 | ㎡ | 77.84 | 1.面层材料品种、规格、颜色:宣绒布画面UV喷印
|  | 天棚满刮腻子 | ㎡ | 91.89 | 1.腻子种类:刮成品腻子粉 2.刮腻子遍数:3遍
|  | 天棚喷（刷）涂料 | ㎡ | 91.89 | 1.防护材料种类:乳胶漆 2.油漆品种、刷漆遍数:3遍
|  | 软膜灯箱 | ㎡ | 7.17 | 1.基层材料种类:双层9.5mm石膏板 2.面层材料种类:软膜画面UV喷印/内置LED漫反射灯条
|  | 金属装饰线 | m | 41.31 | 1.线条材料品种、规格、颜色:1.0不锈钢压边条
16 | 百色市人民医院院史文化长廊“电气设备、多媒体设备”文化制作、安装服务 | 硅胶灯带 | m | 73.12 | 1.型号、规格:10mm硅胶灯带
|  | 软膜灯条 | m | 10.18 | 1.型号、规格:100mm软膜灯条
|  | LED灯带 | m | 31.42 | 1.名称:LED灯带 2.型号:功率 7W
|  | 五孔插座 | 套 | 10 | 1.名称:五孔插座 2.规格:10A/250V 3.安装方式:距地安装 H=0.3m
|  | 嵌入式筒灯 | 套 | 55 | 1.名称:暗藏可调角度筒灯 2.型号:功率 30W； 3.规格:灯具直径110mm 4.安装形式:暗装，内嵌于灯槽内
|  | 轨道射灯 | 套 | 104 | 1.型号:功率 30W； 2.规格:色温 3000K-5700K 3.安装形式:轨道安装
|  | 配管 JDG25 | m | 878.95 | 1.名称:紧定式(JDG)电气钢导管 2.型号、规格：JDG25 3.敷设方式:WC/CC
|  | 配线 ZR-BV-3*2.5mm2 | m | 2163.09 | 1.名称:阻燃铜芯塑料绝缘导线 2.配线形式:照明线路 3.型号、规格:ZR-BV-3*2.5mm2 4.配线方式:管内穿线
|  | 配线 ZR-BV-3*4mm2 | m | 637.76 | 1.名称:阻燃铜芯塑料绝缘导线 2.配线形式:照明线路 3.型号、规格:ZR-BV-3*4mm2 4.配线方式:管内穿线
|  | 55寸智慧广告机 | 台 | 10 | 1.尺寸（inch）55＂ 2.分辨率（像素） Full HD 1980x1080 3.屏幕高宽比 16:9 4.视角 178° / 178°（全视角） 5.亮度 ≥350cd/m2 6.对比度 ≥3000 : 1 7.安卓 2核339A 2+16
|  | 信息插座 | 个 | 10 | 1.名称:网络插座 2.安装方式:H=0.4m,暗装 3.含86底盒
|  | 配管 PC20 | m | 620.67 | 1.名称:阻燃刚性导管 2.型号、规格：PC20 3.敷设方式:WC/CC
|  | 双绞线缆 | m | 620.67 | 1.名称:超五类双绞线 2.敷设方式:管内布放
合计
报价单位 （盖章）
联系人
公司地址